## Sheet1
| JSON Input | Short | Long Option | MATLAB/Octave | Value | Meaning | MCX | MCXLAB | PMCX | MCXCL | MCXLABCL | PMCXCL | MMC | MMCLAB | MMCL | MMCLABCL
Optical parameters | Domain.{VolumeFile,Dim} | -j | --json | cfg.vol | a 2D or 3D array (4D in mcxlab if format) | Domain volume | Y | Y | Y | Y | Y | Y
| Mesh.ID |  |  | cfg.{node,elem} | mesh data | Domain mesh | [6 empty] | Y | Y | Y | Y
| Mesh.InitElem |  |  | cfg.e0 | integer | Initial element index (>0) | [6 empty] | Y | Y | Y | Y
| Domain.Media | -j | --json | cfg.prop | (media count+1)x4 array | Optical properties (mua,mus,g,n) | Y | Y | Y | Y | Y | Y | Y | Y | Y | Y
| Domain.MieScatter | -j | --json | cfg.polprop | (media count+1)x5 array | Polarized media properties (mua,r,rho,nsph,nmed) | Y | Y | Y
| Domain.InverseCDF | -j | --json | cfg.invcdf | monotonically increasing row vector 0-1 | Inversion of CDF(cos(theta)) for the phase function | Y | Y | Y
| Domain.AngleInverseCDF | -j | --json | cfg.angleinvcdf | monotonically increasing row vector 0-1 | Inversion of CDF for the launch zenith angle
| Forward.T0 | -j | --json | cfg.tstart | float | Start time in second | Y | Y | Y | Y | Y | Y | Y | Y | Y | Y
| Forward.T1 | -j | --json | cfg.tend | float | End time in second | Y | Y | Y | Y | Y | Y | Y | Y | Y | Y
| Forward.Dt | -j | --json | cfg.tstep | float | Time gate width in second | Y | Y | Y | Y | Y | Y | Y | Y | Y | Y
| Optode.Source.Type | -j | --json | cfg.srctype | string ('pencil') | Source type | Y | Y | Y | Y | Y | Y | Y | Y | Y | Y
| Optode.Source.Pos | -j | --json | cfg.srcpos | 1x4 float | Source position in grid unit (srcpos(4) is initial weight) | Y | Y | Y | Y | Y | Y | Y | Y | Y | Y
| Optode.Source.Weight | -j | --json | cfg.srcpos(4) | cfg.srcpos(4) | Photon initial weight, can be negative | Y | Y | Y | Y | Y | Y
| Optode.Source.Dir | -j | --json | cfg.srcdir | 1x4 float | Source direction (vx,vy,vz) and focal length | Y | Y | Y | Y | Y | Y | Y | Y | Y | Y
| Optode.Source.Param1 | -j | --json | cfg.srcparam1 | 1x4 float | Source parameters set 1 | Y | Y | Y | Y | Y | Y | Y | Y | Y | Y
| Optode.Source.Param2 | -j | --json | cfg.srcparam2 | 1x4 float | Source parameters set 2 | Y | Y | Y | Y | Y | Y | Y | Y | Y | Y
| Optode.Source.Pattern | -j | --json | cfg.srcpattern | 2D, 3D or 4D (photon sharing) array | Source pattern data | Y | Y | Y | Y | Y | Y | Y | Y | Y | Y
| Optode.Detector.{Pos/R} | -j | --json | cfg.detpos | Nx4 array | Detector positions and radii | Y | Y | Y | Y | Y | Y | Y | Y | Y | Y
|  |  |  | cfg.detparam1 | 1x4 float | Detector parameters set 1(use with issaveexit=2) | [6 empty] | Y | Y
|  |  |  | cfg.detparam2 | 1x4 float | Detector parameters set 2(use with issaveexit=2) | [6 empty] | Y | Y
| Optode.Source.IQUV | -j | --json | cfg.srciquv | 1x4 float | Initial stokes parameter for polarized simulation | Y | Y | Y
| Optode.Source.Wavelength | -j | --json | cfg.lambda | float | Wavelength (in nm) for polarized light simulation | Y | Y | Y
| Optode.Source.Frequency | -j | --json | cfg.omega | float | RF frequency in Hz for replay (cfg.omega in rad/s) | Y | Y | Y
| Optode.Source.SrcNum | -j | --json | cfg.srcnum | integer | Total number of sources | Y | Y | Y | Y | Y | Y
| Forward.N0 |  |  | cfg.nout | float | Background refractive index | [6 empty] | Y | Y | Y | Y
MC Settings |  | -f | --input | - | string, if "-", read from stdin/pipe | Input file (.json or .inp) | Y | Y | Y | Y | Y | Y | Y | Y | Y | Y
|  | -Q | --bench | - | nothing to list, or benchmark name to run | list builtin benchmarks or run selected one | Y |  |  | Y |  |  | Y
|  | -N | --net |  | nothing to list, or benchmark name to run | list or run online benchmarks from NeuroJSON.io | Y |  |  | Y |  |  | Y
| Session.Photons | -n | --photon | cfg.nphoton | integer (0) | Total photon number | Y | Y | Y | Y | Y | Y | Y | Y | Y | Y
|  | -r | --repeat | cfg.respin | integer (1) | Repeat count (positive int) | Y | Y | Y | Y | Y | Y
| Session.DoMismatch | -b | --reflect | cfg.isreflect | bool (1) | Whether to do reflection/transmission | Y | Y | Y | Y | Y | Y | Y | Y | Y | Y
| Session.BCFlags | -B | --bc | cfg.bc | 12-char-string ('______000000') | 1-6: Boundary cond. at 6 facets; 7-12: det detector | Y | Y | Y | Y | Y | Y
| Domain.LengthUnit | -u | --unitinmm | cfg.unitinmm | float (1.0) | Voxel edge length in mm (DMMC grid size) | Y | Y | Y | Y | Y | Y | Y | Y | Y | Y
| Session.DoNormalize | -U | --normalize | cfg.isnormalize | bool (1) | Whether to normalize the solutions | Y | Y | Y | Y | Y | Y | Y | Y | Y | Y
| Session.RNGSeed | -E | --seed | cfg.seed | integer (0) | RNG seed (or a .mch file if replay) | Y | Y | Y | Y | Y | Y | Y | Y | Y | Y
|  |  | -E data.mch | cfg.detphotons | 2D array from detps.data | Detected photon data for replay in MATLAB |  | Y | Y |  | Y | Y |  | Y |  | Y
| Domain.OriginType | -z | --srcfrom0 | cfg.issrcfrom0 | bool (0) | Whether the lower-corner of the domain is 0,0,0 | Y | Y | Y | Y | Y | Y
| Session.RayTracer | -M | --method | cfg.method | plucker,havel,badouel,elem,grid | MMC ray-tracing method (havel -MMC, grid-MMCL) | [6 empty] | Y | Y | Y | Y
|  | -m | --mcmethod | cfg.mcmethod | bool (0) | 0-use MCX styled MC, 1-use MCML styled MC | [6 empty] | Y | Y | Y | Y
|  | -R | --skipradius | (depreciated) | (depreciated) | (depreciated)
|  | -k | --voidtime | cfg.voidtime | bool (1) | Whether to count the time-of-flight before entry | Y | Y | Y | Y | Y | Y | Y | Y | Y | Y
|  | -Y | --replaydet | cfg.replaydet | integer (-1) | Which detetor to be replayed (-1 for all) | Y | Y | Y | Y | Y | Y | Y | Y | Y | Y
| Session.DoSpecular | -V | --specular | cfg.isspecular | bool (1) | Whether to do specular reflection upon entry | Y | Y | Y | Y | Y | Y | Y | Y | Y | Y
| Session.MinEnergy | -e | --minenergy | cfg.minenergy | float (0) | Minimum energy to trigger Russian Roulette | Y | Y | Y | Y | Y | Y | Y | Y | Y | Y
| Optode.Source.ID |  | --srcid | cfg.srcid | -1,0,1,2,... | -1 simulate all sources separately, 0 all together | Y | Y | Y
|  | -g | --gategroup | cfg.maxgate | integer (1) | Maximum time gate to be simulated together | Y | Y | Y | Y | Y | Y |  |  | Y | Y
GPU Settings |  | -L | --listgpu | mcxlab('gpuinfo') |  | List all available GPUs | Y | Y | Y | Y | Y | Y |  |  | Y | Y
|  | -t | --thread | cfg.nthread | integer (16384) | Number of total threads | Y | Y | Y | Y | Y | Y |  |  | Y | Y
|  | -T | --blocksize | cfg.nblocksize | integer (64) | Size of thread block | Y | Y | Y | Y | Y | Y |  |  | Y | Y
| Session.DoAutoThread | -A | --autopilot | cfg.autopilot | bool (1) | Choosing thread/block automatically | Y | Y | Y | Y | Y | Y |  |  | Y | Y
|  | -G | --gpu | cfg.gpuid | integer (1) or '01' string | Specify which GPU(s) to use | Y | Y | Y | Y | Y | Y |  |  | Y | Y
|  |  | --atomic | cfg.isatomic | bool (1) | Whether to use atomic operations |  |  |  | Y | Y | Y | Y | Y | Y | Y
|  | -W | --workload | cfg.workload | float,float,... | Workload split ratios between GPUs | Y | Y | Y | Y | Y | Y |  |  | Y | Y
|  | -c | --compute | - | opencl,sse,cuda (opencl) | Selecting MMC simulation backend | [8 empty] | Y
|  | -I | --printgpu | cfg.isgpuinfo=2 |  | Print GPU information then run simulation | Y | Y | Y | Y | Y | Y
Input | Shapes | -P | --shapes | cfg.shapes | JSON string '{"Shapes":[...]}' | JSON-based domain shape descriptors | Y | Y | Y | Y | Y | Y
| Domain.MediaFormat | -K | --mediabyte | array types in cfg.vol | 1,2,4,101,... (1) | Volume data voxel format | Y | Y | Y | Y | Y | Y
| Session.BasisOrder | -C | --basisorder | cfg.basisorder | 0,1,2(1) | Mesh basis function order (1-node, 0-elem) | [6 empty] | Y | Y | Y | Y
|  | -a | --array | - | bool (0) | Whether the array is in row-major | Y |  |  | Y
Output Settings | Session.ID | -s | --session | - | a sring ('default') | Output file stub | Y |  |  | Y |  |  | Y |  | Y
| Session.OutputType | -O | --outputtype | cfg.outputtype | XFEJPMRL ('X') | Output data type | Y | Y | Y | Y | Y | Y | Y | Y | Y | Y
| Session.DoPartialPath | -d | --savedet | cfg.savedet | integer (1), 3 stop when det buffer is full | Whether to save detected photons | Y | Y | Y | Y | Y | Y | Y | Y | Y | Y
| Session.SaveDataMask | -w | --savedetflag | cfg.savedetflag | DSPMXVW ('DP') | What fields to save per detected photon | Y | Y | Y | Y | Y | Y
| Session.DoSaveExit | -x | --saveexit | cfg.issaveexit | bool (0) | Whether to save exit positions and dir | Y | Y | Y | Y | Y | Y | Y | Y | Y | Y
|  | -x 2 | --saveexit 2 | cfg.issaveexit=2 |  | Save area-detector intensity map as 2D array | [6 empty] | Y | Y | Y | Y
| Session.DoSaveRef | -X | --saveref | cfg.issaveref | bool (0) | Whether to save diffuse reflectance | Y | Y | Y | Y | Y | Y | Y | Y | Y | Y
| Session.DoDCS | -m | --momentum | cfg.ismomentum | bool (0) | Whether to save momentum transfer | Y | Y | Y | Y | Y | Y | Y | Y | Y | Y
| Session.DoSaveSeed | -q | --saveseed | cfg.issaveseed | bool (0) | Whether to save RNG seeds for replay | Y | Y | Y | Y | Y | Y | Y | Y | Y | Y
|  | -M | --dumpmask | 3rd output of mcxlab | bool (0) | Return the preprocessed volume | Y | Y | Y | Y | Y | Y
|  | -H | --maxdetphoton | cfg.maxdetphoton | integer (1000000) | Maximum count of detected photon | Y | Y | Y | Y | Y | Y | Y | Y | Y | Y
| Session.DoSaveVolume | -S | --save2pt | 1st output of mcxlab | bool (1) | Whether to save fluence | Y | Y | Y | Y | Y | Y | Y | Y | Y | Y
| Session.OutputFormat | -F | --outputformat | - | mc2,nii,jnii,bnii,hdr ('jnii') | Output file format | Y |  |  | Y |  |  | Y |  | Y
|  | -Z | --zip | - | 0-6,zlib,gzip,base64,lzip,lzma,lz4,lz4hc | Compression format when saving to jnii/bnii | Y |  |  | Y |  |  | Y |  | Y
|  |  | --dumpjson | - | -, 1,2,3, or filename.json | dump simulation settings to a JSON file | Y |  |  | Y |  |  | Y |  | Y
User IO |  | -h | --help | help mcxlab |  | Print help info | Y | Y | Y | Y | Y | Y | Y | Y | Y | Y
|  | -v | --version | - |  | Print version info | Y |  |  | Y
|  | -l | --log | cfg.flog | bool (0), | Print info to a file | Y |  |  | Y |  |  | Y |  | Y
|  | -i | --interactive | - |  | Interactive mode | Y |  |  | Y |  |  | Y |  | Y
Advanced Settings | Session.DebugFlag | -D | --debug | cfg.debuglevel | MCBWDIOXATRPET('P') | Debug flags (MCX only supports RPMT) | Y | Y | Y | Y | Y | Y | Y | Y | Y | Y
|  | -k | --kernel | - | string ('') | Path to a user-specified kernel file |  |  |  | Y |  |  |  |  | Y
|  |  | --showkernel | - | bool (0) | Display the OpenCL kernel source code |  |  |  | Y |  |  | Y
|  | -o | --optlevel | cfg.optlevel | 0,1,2,3,4 (1) | OpenCL optimization level |  |  |  | Y | Y | Y |  |  | Y
|  | -J | --compileropt | - | string ('') | User defined OpenCL JIT compiler flags |  |  |  | Y |  |  |  |  | Y
| Session.RootPath |  | --root | cfg.root | string ('') | Root path of the output files | Y |  |  | Y |  |  | Y |  | Y
|  |  | --gscatter | cfg.gscatter | integer (1e9) | Number of scatter events before forcing g=0 | Y | Y | Y | Y | Y | Y | Y | Y | Y | Y
|  |  | --maxvoidstep | cfg.maxvoidstep | integer (1000) | Maximum steps in the background before entry | Y | Y | Y | Y | Y | Y
|  |  | --maxjumpdebug | cfg.maxjumpdebug | integer (10000000) | Maximum trajectory points | Y | Y | Y | Y | Y | Y
|  |  | --internalsrc | cfg.internalsrc | bool (0) | A point source inside the non-zero voxel | Y |  |  | Y | Y | Y
|  |  | --trajstokes | cfg.trajstokes | book (0) | set to 1 to save Stokes IQUV in trajectory data | Y | Y | Y
|  | -D P | --debug P | cfg.debuglevel='P' |  | Show progress bar | Y | Y | Y | Y | Y | Y | Y | Y | Y | Y
|  | -D M | --debug M | 5th output of mcxlab |  | Save photon trajectories | Y | Y | Y | Y | Y | Y
|  | -D T | --debug T | 1st output of mcxlab |  | Only return photon trajectories | Y | Y | Y | Y | Y | Y
|  |  |  | cfg.isreflect=2 |  | Internal boundaries do reflection; exterior absorb | [6 empty] | Y | Y
|  |  |  | cfg.isreflect=3 |  | Mirror boundary condition | [6 empty] | Y | Y
|  |  |  | cfg.prop(1,4)=0.9 or cfg.savedetflag='mmmmmm' |  | Mirror boundary condition | Y | Y | Y | Y | Y | Y
|  | -U | --normalize=2 | cfg.isnormalized=2 |  | Normalization only applies to fluence, not d.ref | Y | Y | Y | Y | Y | Y
|  | -J "-DMCX_GPU_DEBUG" |  |  |  | Step-by-step debug photon movement |  |  |  | Y |  |  |  |  | Y
|  | -D M | --debug M | cfg.debuglevel='M' |  | Step-by-step debug photon movement | [6 empty] | Y | Y
|  |  | make debug |  |  | Step-by-step debug photon movement | Y | Y | Y